## in
UNIVERSIDADE FEDERAL DO ESPÍRITO SANTO
SUPERINTENDÊNCIA DE INFRAESTRUTURA
Planilha Orçamentária
Orçamento: 1417901 - REFORMA CT 3 |  |  |  |  | Leis Sociais: 87,21
Orgão Cliente: SUPERINTENDÊNCIA DE INFRAESTRUTURA |  |  |  |  | BDI: 30,05
Planilha: REFORMA CT 3 |  |  |  |  | Data Base: Fevereiro/2024
Local: RUA AVENIDA FERNANDO FERRARI - GOIABEIRAS - VITÓRIA/ES
Item | Fonte/Código | Especificação do Serviço | Und. | Quant. | Preço Unitário | Preço Total
'01 |  | SERVIÇOS PRELIMINARES
'0101 |  | TAXAS
'010101 | CREA-ES | Licenças e Taxas - CREA. (referente a ART de execução da obra) | und | 1 | 331,09 | 331,09
'0102 |  | CANTEIRO DE OBRAS
'010201 | LABOR/SINAPI/PU-UFES - 020352 - 2 | Aluguel mensal container para escritório, dim. 6.00x2.40m, c/ banheiro (vaso+lavat+chuveiro e básc), incl. porta, 2 janelas, abert p/ ar cond., 2 pt iluminação, 2 tom. elét. e 1 tom.telef. Isolam.térmico(teto e paredes), piso em comp. Naval, cert. NR18, incl. laudo descontaminação. | ms | 12 | 1.504,35 | 18.052,20
'010202 | LABOR/SINAPI/PU-UFES - 020353 - 2 | Aluguel mensal container para refeitorio, incl. porta, 2 janelas, abert p/ ar cond., 2 pt iluminação, 2 tomadas elét. e 1 tomada telef. Isolamento térmico (paredes e teto), piso em comp. Naval pintado, cert. NR18, incl. laudo descontaminação. | ms | 12 | 1.504,35 | 18.052,20
'010203 | LABOR/SINAPI/PU-UFES - 020354 - 2 | Aluguel mensal container para vestiário, incl. porta, venezianas de circulação, 1 pt iluminação, Isolamento térmico (teto), piso em comp. Naval pintado, cert. NR18, incl. laudo descontaminação. | ms | 12 | 993,91 | 11.926,92
'010204 | LABOR/SINAPI/PU-UFES - 020355 - 2 | Aluguel mensal container sanitário, incl porta, básc, 2 ptos luz, 1 pto aterram., 3vasos, 3lavatórios, calha mictório, 6 chuveiros (1 eletrico), torn.,registros, piso comp. Naval pintado, cert NR18 e laudo descontaminação | ms | 12 | 1.536,87 | 18.442,44
'010205 | LABOR/SINAPI/PU-UFES - 020356 - 2 | Aluguel mensal container para almoxarifado, incl. porta, 2 janelas, 1 pt iluminação, Isolamento térmico (teto), piso em comp. Naval pintado, cert. NR18, incl. laudo descontaminação. | ms | 12 | 987,08 | 11.844,96
'010206 | LABOR/SINAPI/PU-UFES - 020305 - 73 | Placa de obra nas dimensões de 2.0 x 4.0 m, padrão DER | m2 | 8 | 430,39 | 3.443,12
'0103 |  | ADMINSTRAÇÃO LOCAL
'010301 | PRÓPRIA - 1070.000003 | Acompanhamento da obra e apoio técnico à fiscalização a ser desempenhado por Engenheiro Civil Júnior, considerando 2 horas por dia, com encargos complementares. | mês | 9 | 7.528,11 | 67.752,99
'010302 | PRÓPRIA - 1BE1.000045 | Acompanhamento da obra e apoio técnico à fiscalização a ser desempenhado por Técnico em Edificações, considerando 4 horas por dia, inclusive encargos complementares. | mes | 9 | 6.045,58 | 54.410,22
'02 |  | ESTRUTURA
'0201 |  | LAJE E VIGA
'020101 | SINAPI - 92769 - 77 | Armação de laje de estrutura convencional de concreto armado utilizando aço ca-50 de 6,3 mm - montagem. af_06/2022 | kg | 25,4 | 21,12 | 536,45
'020102 | SINAPI - 92771 - 77 | Armação de laje de estrutura convencional de concreto armado utilizando aço ca-50 de 10,0 mm - montagem. af_06/2022 | kg | 93,3 | 18,69 | 1.743,78
'020103 | SINAPI - 92768 - 77 | Armação de laje de estrutura convencional de concreto armado utilizando aço ca-60 de 5,0 mm - montagem. af_06/2022 | kg | 12,7 | 21,30 | 270,51
'020104 | SINAPI - 97096 - 56 | Concretagem de radier, piso de concreto ou laje sobre solo, fck 30 mpa - lançamento, adensamento e acabamento. af_09/2021 | m3 | 2,17 | 847,65 | 1.839,40
'020105 | SINAPI - 92267 - 78 | Fabricação de fôrma para lajes, em chapa de madeira compensada resinada, e = 17 mm. af_09/2020 | m2 | 26,3 | 80,31 | 2.112,15
'03 |  | ARQUITETURA
'0301 |  | DEMOLIÇÃO E RETIRADAS
'030101 | LABOR/SINAPI/PU-UFES - 010214 - 73 | Retirada de portas e janelas de madeira, inclusive batentes | m2 | 371 | 20,27 | 7.520,17
'030102 | SINAPI - 97641 - 55 | Remoção de forro de gesso, de forma manual, sem reaproveitamento. af_09/2023 | m2 | 120,39 | 2,89 | 347,93
'030103 | SINAPI - 97642 - 55 | Remoção de trama metálica ou de madeira para forro, de forma manual, sem reaproveitamento. af_09/2023 | m2 | 490,23 | 3,15 | 1.544,22
'030104 | LABOR/SINAPI/PU-UFES - 010224 - 73 | Retirada de grades, gradis, alambrados, cercas e portões | m2 | 327,6 | 22,39 | 7.334,96
'030105 | SINAPI - 102192 - 18 | Remoção de vidro temperado fixado em perfil u. af_01/2021 | m2 | 0,52 | 16,41 | 8,53
'030106 | SINAPI - 97622 - 55 | Demolição de alvenaria de bloco furado, de forma manual, sem reaproveitamento. af_09/2023 | m3 | 5,09 | 59,74 | 304,08
'030107 | LABOR/SINAPI/PU-UFES - 010225 - 73 | Retirada de bancada de pia | m2 | 5,75 | 31,07 | 178,65
'030108 | LABOR/SINAPI/PU-UFES - 010331 - 73 | Demolição de piso, soleira, peitoris e escadas em mármore ou granito, exclusive regularização | m2 | 3,02 | 13,55 | 40,92
'030109 | SINAPI - 97633 - 55 | Demolição de revestimento cerâmico, de forma manual, sem reaproveitamento. af_09/2023 | m2 | 196,21 | 24,11 | 4.730,62
'030110 | SINAPI - 97663 - 55 | Remoção de louças, de forma manual, sem reaproveitamento. af_09/2023 | un | 10 | 13,15 | 131,50
'030111 | PRÓPRIA - 2852.000053 | Retirada e reinstalação de quadro branco | und | 2 | 59,12 | 118,24
'030112 | PRÓPRIA - 2437.000001 | Retirada de persiana ou cortina existente (medida horizontal) | m | 204,8 | 8,99 | 1.841,15
'030113 | PRÓPRIA - 2852.000029 | Remoção de veneziana antiga | m² | 77,02 | 63,33 | 4.877,68
'030114 | LABOR/SINAPI/PU-UFES - 010323 - 73 | Retirada de torneiras e registros | und | 21 | 12,77 | 268,17
'030115 | PRÓPRIA - 2852.000057 | Retirada de mictório, escovário ou lavatório coletivo, em aço inox | un | 4 | 124,47 | 497,88
'030116 | PRÓPRIA - 17D6.000035 | Retirada de espelho | m2 | 3 | 16,43 | 49,29
'030117 | PRÓPRIA - 07228 | Remoção de banco de concreto pré-moldado | un | 3 | 24,55 | 73,65
'030118 | PRÓPRIA - 15E9.000021 | Retirada de refletor/projetor em parede/edificação. | und | 2 | 14,63 | 29,26
'030119 | PRÓPRIA - 00023/ORSE | Demolição de divisórias tipo divilux | m2 | 32,78 | 21,69 | 711,00
'030120 | SINAPI - 97638 - 55 | Remoção de chapas e perfis de drywall, de forma manual, sem reaproveitamento. af_09/2023 | m2 | 16,32 | 9,40 | 153,41
'030121 | PRÓPRIA - 2852.000101 | Remoção de divisória de granito | m² | 30,44 | 48,94 | 1.489,73
'030122 | SINAPI - 97631 - 55 | Demolição de argamassas, de forma manual, sem reaproveitamento. af_09/2023 | m2 | 44,87 | 12,09 | 542,48
'030123 | SINAPI - 97629 - 56 | Demolição de lajes, em concreto armado, de forma mecanizada com martelete, sem reaproveitamento. af_09/2023 | m3 | 0,92 | 95,00 | 87,40
BANHEIROS
'030124 | PRÓPRIA - 2852.000102 | Retirada de rodabanca em granito | m | 11,07 | 12,19 | 134,94
'030125 | PRÓPRIA - 2852.000103 | Abertura e fechamento de rasgo linear manual em alvenaria e remoção de tubulações antigas (tubos e conexões) de água fria, de forma manual, sem reaproveitamento. | m | 45,6 | 23,83 | 1.086,65
'030126 | PRÓPRIA - 2852.000186 | Remoção de carpete e retirada do resíduo de cola com espátula ou palha de aço | m² | 180,09 | 18,87 | 3.398,30
'030127 | LABOR/SINAPI/PU-UFES - 010227 - 73 | Retirada de caixa d'água de fibrocimento, inclusive tubulação de ligação | und | 4 | 49,65 | 198,60
'0302 |  | PAREDES E PAINÉIS
'030201 | SINAPI - 104642 - 2 | Pintura látex acrílica standard, aplicação manual em paredes, duas demãos. af_04/2023 | m2 | 4.473,26 | 12,50 | 55.915,75
Sendo 2783,16m² em paredes internas e 1690,10m² em paredes externas
'030202 | LABOR/SINAPI/PU-UFES - 190116 - 74 | Pintura, sobre paredes e forros, aplicação manual, com duas demãos de tinta esmalte sintético, referência Suvinil, Coral e Metalatex, inclusive uma demão de liquido selador PVA, referência Suvinil, Coral ou Metalatex ou equivalente | m2 | 36,44 | 34,61 | 1.261,19
'030203 | SINAPI - 103323 - 7 | Alvenaria de vedação de blocos cerâmicos furados na vertical de 9x19x39 cm (espessura 9 cm) e argamassa de assentamento com preparo manual. af_12/2021 | m2 | 161,92 | 57,00 | 9.229,44
'030204 | LABOR/SINAPI/PU-UFES - 120101 - 73 | Chapisco de argamassa de cimento e areia média ou grossa lavada, no traço 1:3, espessura 5 mm | m2 | 344,21 | 9,25 | 3.183,94
'030205 | LABOR/SINAPI/PU-UFES - 120301 - 73 | Emboço de argamassa de cimento, cal hidratada CH1 e areia média ou grossa lavada no traço 1:0.5:6, espessura 20 mm | m2 | 344,21 | 44,54 | 15.331,11
'030206 | LABOR/SINAPI/PU-UFES - 120302 - 73 | Reboco de argamassa de cimento, cal hidratada CH1 e areia média ou grossa lavada no traço 1:0.5:6, espessura 5mm | m2 | 296,56 | 31,06 | 9.211,15
'030207 | LABOR/SINAPI/PU-UFES - 190101 - 74 | Emassamento de paredes e forros, com duas demãos de massa corrida, referência Suvinil, Coral, Metalatex ou equivalente, inclusive uma demão de liquido selador PVA, referência Suvinil, Coral ou Metalatex ou equivalente | m2 | 176,67 | 20,86 | 3.685,34
'030208 | SINAPI - 96358 - 62 | Parede com sistema em chapas de gesso para drywall, uso interno, com duas faces simples e estrutura metálica com guias simples, sem vãos. af_07/2023_ps | m2 | 28,81 | 114,61 | 3.301,91
'030209 | LABOR/SINAPI/PU-UFES - 120208 - 73 | Acabamento de alumínio com perfil de canto para arremate das paredes | m | 8,37 | 24,63 | 206,15
'030210 | SINAPI - 87265 - 77 | Revestimento cerâmico para paredes internas com placas tipo esmaltada extra de dimensões 20x20 cm aplicadas na altura inteira das paredes. af_02/2023_pe | m2 | 184,56 | 77,05 | 14.220,35
'030211 | LABOR/SINAPI/PU-UFES - 050205 - 73 | Divisória de granito com 3 cm de espessura, assentada com argamassa de cimento e areia no traço 1:3, na cor cinza | m2 | 36,55 | 660,65 | 24.146,76
'030212 | SINAPI - 93183 - 78 | Verga pré-moldada para janelas com mais de 1,5 m de vão. af_03/2016 | m | 6 | 81,96 | 491,76
'030213 | SINAPI - 93184 - 78 | Verga pré-moldada para portas com até 1,5 m de vão. af_03/2016 | m | 10,05 | 46,54 | 467,73
'030214 | SINAPI - 93195 - 78 | Contraverga pré-moldada para vãos de mais de 1,5 m de comprimento. af_03/2016 | m | 6,8 | 75,55 | 513,74
'030215 | PRÓPRIA - 2852.000184 | Carpete colado em parede, cor cinza. Ref: astral vega ou equivalente - fornecimento e instalação | m² | 72,22 | 334,63 | 24.166,98
'0303 |  | ESQUADRIAS
'030301 | LABOR/SINAPI/PU-UFES - 071701 - 73 | Janela de correr para vidro em alumínio anodizado cor natural, linha 25, completa, incl. puxador com tranca, alizar, caixilho e contramarco, exclusive vidro | m2 | 231,84 | 764,92 | 177.339,05
'030302 | LABOR/SINAPI/PU-UFES - 071703 - 73 | Janela tipo maxim-ar para vidro em alumínio anodizado natural, linha 25, completa, incl. puxador com tranca, caixilho, alizar e contramarco, exclusive vidro | m2 | 82,25 | 686,01 | 56.424,32
'030303 | SINAPI - 102162 - 19 | Instalação de vidro liso incolor, e = 4 mm, em esquadria de alumínio ou pvc, fixado com baguete. af_01/2021_ps | m2 | 314,19 | 363,31 | 114.148,37
'030304 | SINAPI - 102181 - 19 | Instalação de vidro temperado, e = 10 mm, encaixado em perfil u. af_01/2021_ps | m2 | 1,74 | 648,92 | 1.129,12
Entrada da sala 30
'030305 | PRÓPRIA - 2852.000060 | Porta de madeira para pintura, semi-oca (leve ou média), 90x210cm, espessura de 3,5cm, com mola hidráulica aérea, incluso dobradiças - fornecimento e instalação. | und | 25 | 703,82 | 17.595,50
P1
'030306 | LABOR/SINAPI/PU-UFES - 060108 - 73 | Marco de madeira de lei de 1ª (Peroba, Ipê, Angelim Pedra ou equivalente) com 15 x 3 cm de batente, nas dimensões de 0.90 x 2.10 m | und | 27 | 545,22 | 14.720,94
P1 e P2
'030307 | PRÓPRIA - 2852.000059 | Porta de madeira para pintura, semi-oca (leve ou média), 90x210cm, espessura de 3,5cm, revestida com aço inox até h=40cm, incluso dobradiças - fornecimento e instalação. | und | 2 | 629,56 | 1.259,12
P2
'030308 | SINAPI - 102218 - 18 | Pintura tinta de acabamento (pigmentada) esmalte sintético fosco em madeira, 2 demãos. af_01/2021 | m2 | 102,06 | 20,01 | 2.042,22
Pintura P1 e P2
'030309 | LABOR/SINAPI/PU-UFES - 071704 - 73 | Porta de abrir tipo veneziana em alumínio anodizado, linha 25, completa, incl. puxador com tranca, caixilho, alizar e contramarco | m2 | 10,56 | 1.512,13 | 15.968,09
P4
'030310 | SINAPI - 102185 - 18 | Porta de abrir com mola hidráulica, em vidro temperado, 2 folhas de 90x210 cm, espessura dd 10mm, inclusive acessórios. af_01/2021 | un | 2 | 4.951,67 | 9.903,34
P5
'030311 | SINAPI - 102235 - 21 | Divisória fixa em vidro temperado 10 mm, sem abertura. af_01/2021_ps | m2 | 3,99 | 630,08 | 2.514,02
Parte fixa da porta P5
'030312 | PRÓPRIA - 1894.000210 | Peitoril em granito cinza andorinha, largura de 15cm, assentamento com argamassa traço 1:4 (cimento e areia média), preparo manual daargamassa. | m | 223,38 | 80,02 | 17.874,87
'030313 | PRÓPRIA - 1606.000041 | Inversão de sentido de abertura de portas de vidro | und | 2 | 153,63 | 307,26
'030314 | PRÓPRIA - 2437.000001 | Instalação de persiana ou cortina (medida horizontal) | m | 204,8 | 8,99 | 1.841,15
'030315 | MERCADO | Brise em alumínio 20x70mm | m² | 157,73 | 530,40 | 83.659,99
'030316 | LABOR/SINAPI/PU-UFES - 071804 - 73 | Recolocação de grades com sistemas de parafusos e buchas para fixação em paredes de alvenaria ou concreto | m2 | 307,44 | 83,92 | 25.800,36
'0304 |  | TETOS E FORROS
'030401 | LABOR/SINAPI/PU-UFES - 190115 - 74 | Pintura, sobre paredes e forros, aplicação manual, com duas demãos de tinta látex PVA premium, referência Suvinil, Coral e Metalatex, inclusive uma demão de liquido selador PVA, referência Suvinil, Coral ou Metalatex ou equivalente | m2 | 1.219,91 | 29,43 | 35.901,95
'030402 | LABOR/SINAPI/PU-UFES - 110201 - 2 | Forro de gesso acabamento tipo liso | m2 | 574,31 | 71,53 | 41.080,39
'030403 | PRÓPRIA - 2852.000187 | Forro em chapa de gesso acartonado perfurado acústico, com 23% de perfuração. Ref: Knauf Cleneo Acústico Quadrado 12/25, borda UFF ou similar - fornecimento e instalação | m² | 28,8 | 458,02 | 13.190,98
'0305 |  | PISOS
'030501 | PRÓPRIA - 2852.000015 | Revestimento cerâmico para piso com placas tipo esmaltada extra de dimensões 45x45 cm aplicada em ambientes de área maior que 10 m2 | m² | 60,85 | 88,97 | 5.413,82
'030502 | SINAPI - 98689 - 48 | Soleira em granito, largura 15 cm, espessura 2,0 cm. af_09/2020 | m | 25,2 | 90,97 | 2.292,44
'030503 | PRÓPRIA - 2852.000129 | Argamassa traço 1:3 (cimento e areia grossa não peneirada), com adição de perolas de isopor, espessura 17cm, preparo manual da argamassa. | m² | 33,33 | 455,28 | 15.174,48
'030504 | SINAPI - 97096 - 56 | Concretagem de radier, piso de concreto ou laje sobre solo, fck 30 mpa - lançamento, adensamento e acabamento. af_09/2021 | m3 | 0,92 | 847,65 | 779,84
'030505 | SINAPI - 104162 - 7 | Piso em granilite, marmorite ou granitina em ambientes internos, com espessura de 8 mm, incluso mistura em betoneira, colocação das juntas, aplicação do piso, 4 polimentos com politriz, estucamento, selador e cera. af_06/2022 | m2 | 29,06 | 105,64 | 3.069,90
'030506 | PRÓPRIA - 2852.000183 | Piso vinílico, em régua. Ref: Durafloor City Bari ou equivalente - forneimento e instalação | m² | 75,69 | 275,09 | 20.821,56
'030507 | SINAPI - 100466 - 36 | Argamassa traço 1:0,5:4,5 (em volume de cimento, cal e areia média úmida), preparo mecânico com misturador de eixo horizontal de 600 kg. af_08/2019 | m3 | 1,32 | 627,75 | 828,63
para enchimento das rampas
'030508 | SINAPI - 88476 - 76 | Contrapiso com argamassa autonivelante, aplicado sobre laje, aderido, espessura 2cm. af_07/2021 | m2 | 64,22 | 28,75 | 1.846,33
'0306 |  | TELHADO
'030601 | SINAPI - 94210 - 73 | Telhamento com telha ondulada de fibrocimento e = 6 mm, com recobrimento lateral de 1 1/4 de onda para telhado com inclinação máxima de 10°, com até 2 águas, incluso içamento. af_07/2019 | m2 | 127,6 | 61,38 | 7.832,09
'030602 | LABOR/SINAPI/PU-UFES - 090204 - 73 | Cobertura nova de telhas de fibrocimento tipo canalete 49, inclusive cumeeira e acessórios de fixação | m2 | 101,7 | 278,89 | 28.363,11
'030603 | PRÓPRIA - 2852.000134 | Calha metálica 40x15cm, em chapa de aço galvanizado a fogo, esp. 0,7mm ou superior - fornecimento e instalação | m | 11,5 | 133,78 | 1.538,47
'030604 | PRÓPRIA - 2852.000135 | Suporte metálico com cantoneiras de abas iguais em aço, parafusado à estrutura de concreto do edifício, com pintura esmalte sintético. | und | 10 | 48,46 | 484,60
'030605 | SINAPI - 89578 - 77 | Tubo pvc, série r, água pluvial, dn 100 mm, fornecido e instalado em condutores verticais de águas pluviais. af_06/2022 | m | 5,94 | 49,39 | 293,38
'030606 | SINAPI - 89585 - 77 | Joelho 45 graus, pvc, serie r, água pluvial, dn 100 mm, junta elástica, fornecido e instalado em condutores verticais de águas pluviais. af_06/2022 | un | 4 | 60,42 | 241,68
'030607 | SINAPI - 91175 - 77 | Fixação de tubos verticais de pvc água, pvc esgoto, pvc água pluvial, cpvc, ppr, cobre ou aço, diâmetros maiores que 75 mm e menores ou iguais a 100 mm, com abraçadeira metálica rígida tipo u perfil 4?, fixada em perfilado em parede. af_09/2023_ps | m | 6 | 11,47 | 68,82
'030608 | SINAPI - 94227 - 73 | Calha em chapa de aço galvanizado número 24, desenvolvimento de 33 cm, incluso transporte vertical. af_07/2019 | m | 8,7 | 82,80 | 720,36
'0307 |  | JARDINAGEM
'030701 | SINAPI - 103946 - 4 | Plantio de grama esmeralda ou são carlos ou curitibana, em placas. af_05/2022 | m2 | 40,68 | 20,72 | 842,89
'030702 | SINAPI - 94319 - 75 | Aterro manual de valas com solo argilo-arenoso. af_08/2023 | m3 | 10,47 | 100,46 | 1.051,82
'0308 |  | BANCADAS
'030801 | PRÓPRIA - 2852.000020 | Bancada em MDF espessura 25mm revestido em laminado melamínico texturizado na cor cinza. Dimensões 70x250cm. | und | 12 | 1.666,76 | 20.001,12
'030802 | PRÓPRIA - 2852.000021 | Suporte para bancada em MDF espessura 25mm revestido em laminado melamínico texturizado na cor cinza. Dimensões 120x73cm. | und | 24 | 790,80 | 18.979,20
'030803 | LABOR/SINAPI/PU-UFES - 170220 - 73 | Bancada de granito com espessura de 2 cm | m2 | 6,43 | 499,11 | 3.209,28
'030804 | PRÓPRIA - 2852.000024 | Rodabanca em granito h=8cm, e=2cm | m | 15,36 | 63,09 | 969,06
'0309 |  | RAMPA
'030901 | SINAPI - 98546 - 49 | Impermeabilização de superfície com manta asfáltica, uma camada, inclusive aplicação de primer asfáltico, e=4mm. af_09/2023 | m2 | 16,22 | 164,96 | 2.675,65
'030902 | SINAPI - 97092 - 20 | Armação para execução de radier, piso de concreto ou laje sobre solo, com uso de tela q-196. af_09/2021 | kg | 44,58 | 20,59 | 917,90
'030903 | SINAPI - 97096 - 56 | Concretagem de radier, piso de concreto ou laje sobre solo, fck 30 mpa - lançamento, adensamento e acabamento. af_09/2021 | m3 | 0,66 | 847,65 | 559,45
'0310 |  | COMPLEMENTOS
'031001 | LABOR/SINAPI/PU-UFES - 170504 - 73 | Dispenser de plástico ABS branco para sabonete líquido, marcas de referência JSN, Iramax, Sólimp ou equivalente, com reservatório, fixado com parafusos e buchas | und | 7 | 145,96 | 1.021,72
'031002 | SINAPI - 95544 - 68 | Papeleira de parede em metal cromado sem tampa, incluso fixação. af_01/2020 | un | 6 | 52,96 | 317,76
'031003 | PRÓPRIA - 1DC1.000016 | Dispenser para papel higiênico branco rolão 300m - Fornecimento e instalação | und | 13 | 119,66 | 1.555,58
'031004 | PRÓPRIA - 1637.000136 | Espelho para banheiros, 50x80cm, espessura 4 mm, incluindo chapa compensada 10 mm, moldura de alumínio em perfil L 3/4", fixado com parafusos cromados. | und | 16 | 330,24 | 5.283,84
'031005 | SINAPI - 100867 - 30 | Barra de apoio reta, em aco inox polido, comprimento 70 cm, fixada na parede - fornecimento e instalação. af_01/2020 | un | 8 | 438,61 | 3.508,88
'031006 | SINAPI - 100868 - 30 | Barra de apoio reta, em aco inox polido, comprimento 80 cm, fixada na parede - fornecimento e instalação. af_01/2020 | un | 4 | 456,38 | 1.825,52
'031007 | PRÓPRIA - 100867 | Barra de apoio reta, em aco inox polido, comprimento 40 cm, fixada na parede - fornecimento e instalação. af_01/2020 | un | 4 | 292,94 | 1.171,76
'031008 | PRÓPRIA - 2852.000095 | Secador de mãos 1800W, fornecimento e instalação | und | 6 | 578,20 | 3.469,20
'031009 | PRÓPRIA - 2852.000097 | Barra de apoio reta, em aco inox polido, comprimento 50 cm, fixada na parede - fornecimento e instalação. | und | 2 | 322,52 | 645,04
'031010 | PRÓPRIA - 2852.000100 | Retirada e reinstalação de quadros de formandos | m² | 7,03 | 48,94 | 344,05
'0311 |  | PASSARELAS
'031101 | SINAPI - 98524 - 49 | Limpeza manual de vegetação em terreno com enxada.af_05/2018 | m2 | 14,16 | 3,36 | 47,58
'031102 | LABOR/SINAPI/PU-UFES - 030304 - 73 | Índice de preço para remoção de entulho decorrente da execução de obras (Classe A CONAMA - NBR 10.004 - Classe II-B), incluindo aluguel da caçamba, carga, transporte e descarga em área licenciada | m3 | 1,17 | 117,49 | 137,46
'031103 | LABOR/SINAPI/PU-UFES - 200228 - 72 | Regularização para piso de calçadas (apenas compactação com compactador manual) | m2 | 28,32 | 21,59 | 611,43
'031104 | SINAPI - 93358 - 75 | Escavação manual de vala com profundidade menor ou igual a 1,30 m. af_02/2021 | m3 | 0,47 | 88,85 | 41,76
'031106 | SINAPI - 94273 - 73 | Assentamento de guia (meio-fio) em trecho reto, confeccionada em concreto pré-fabricado, dimensões 100x15x13x30 cm (comprimento x base inferior x base superior x altura). af_01/2024 | m | 23,6 | 62,75 | 1.480,90
'031107 | LABOR/SINAPI/PU-UFES - 200305 - 71 | Fornecimento e espalhamento de areia média lavada | m3 | 2,09 | 287,77 | 601,44
'031108 | SINAPI - 97087 - 20 | Camada separadora para execução de radier, piso de concreto ou laje sobre solo, em lona plástica. af_09/2021 | m2 | 14,16 | 3,33 | 47,15
'031109 | SINAPI - 85662 - 47 | Armacao em tela de aco soldada nervurada q-92, aco ca-60, 4,2mm, malha 15x15cm | m2 | 14,16 | 22,69 | 321,29
'031110 | SINAPI - 94975 - 71 | Concreto fck = 15mpa, traço 1:3,4:3,5 (em massa seca de cimento/ areia média/ brita 1) - preparo manual. af_05/2021 | m3 | 1,42 | 599,10 | 850,72
'04 |  | ELETRICA
'0401 |  | QUADROS ELÉTRICOS
'040101 | PRÓPRIA - 2852.000141 | Quadro Geral de Baixa Tensão (QGBT), autoportante, dimensão 1700x1200x400, com placa de montagem, duas portas, metálico, de sobrepor, IP 55, montagem conforme projeto. Fornecimento e instalação. [Quadro QGBT] | und | 1 | 34.673,81 | 34.673,81
'040102 | PRÓPRIA - 2852.000099 | Quadro Geral de Baixa Tensão (QGBT), dimensão 1200x800x350, com placa de montagem, metálico, de sobrepor, IP 55, montagem conforme projeto. Fornecimento e instalação. [Quadro QG-CT3] | und | 1 | 13.769,80 | 13.769,80
'040103 | PRÓPRIA - 2852.000104 | Quadro Geral de Baixa Tensão (QGBT), dimensão 800x600x250, com placa de montagem, metálico, de sobrepor, IP 55, montagem conforme projeto. Fornecimento e instalação. [Quadro QI.01] | und | 1 | 3.656,52 | 3.656,52
'040104 | PRÓPRIA - 2852.000204 | Quadro Geral de Baixa Tensão (QGBT), dimensão 800x600x250, com placa de montagem, metálico, de sobrepor, IP 55, montagem conforme projeto. Fornecimento e instalação. [Quadro QI.02] | und | 1 | 4.727,25 | 4.727,25
'040105 | PRÓPRIA - 2852.000105 | Quadro Geral de Baixa Tensão (QGBT), dimensão 1000x600x250, com placa de montagem, metálico, de sobrepor, IP 55, montagem conforme projeto. Fornecimento e instalação. [Quadro QD1] | und | 1 | 7.688,99 | 7.688,99
'040106 | PRÓPRIA - 2852.000205 | Quadro Geral de Baixa Tensão (QGBT), dimensão 1000x600x250, com placa de montagem, metálico, de sobrepor, IP 55, montagem conforme projeto. Fornecimento e instalação. [Quadro QD2] | und | 1 | 7.974,39 | 7.974,39
'040107 | PRÓPRIA - 2852.000206 | Quadro Geral de Baixa Tensão (QGBT), dimensão 1000x600x250, com placa de montagem, metálico, de sobrepor, IP 55, montagem conforme projeto. Fornecimento e instalação. [Quadro QD3] | und | 1 | 11.723,21 | 11.723,21
'040108 | PRÓPRIA - 2852.000207 | Quadro Geral de Baixa Tensão (QGBT), dimensão 1000x600x250, com placa de montagem, metálico, de sobrepor, IP 55, montagem conforme projeto. Fornecimento e instalação. [Quadro QD4] | und | 1 | 7.338,19 | 7.338,19
'040109 | PRÓPRIA - 2852.000143 | Quadro de comando, dimensão 600x600x250, com placa de montagem, duas portas, metálico, de sobrepor, IP 55, montagem conforme projeto. Fornecimento e instalação. [Quadro BEP] | und | 1 | 2.458,57 | 2.458,57
'040110 | PRÓPRIA - 2852.000106 | Quadro de distribuição de energia em chapa de aço galvanizado, de sobrepor, com barramento trifásico, para 12 disjuntores din 100a - fornecimento e instalação. af_10/2020 | und | 8 | 624,57 | 4.996,56
'040111 | SINAPI - 101878 - 20 | Quadro de distribuição de energia em chapa de aço galvanizado, de sobrepor, com barramento trifásico, para 18 disjuntores din 100a - fornecimento e instalação. af_10/2020 | un | 2 | 758,05 | 1.516,10
'040112 | SINAPI - 93654 - 74 | Disjuntor monopolar tipo din, corrente nominal de 16a - fornecimento e instalação. af_10/2020 | un | 10 | 14,19 | 141,90
'040113 | SINAPI - 93655 - 74 | Disjuntor monopolar tipo din, corrente nominal de 20a - fornecimento e instalação. af_10/2020 | un | 39 | 15,68 | 611,52
'040114 | SINAPI - 93662 - 74 | Disjuntor bipolar tipo din, corrente nominal de 20a - fornecimento e instalação. af_10/2020 | un | 10 | 68,86 | 688,60
'040115 | SINAPI - 93664 - 74 | Disjuntor bipolar tipo din, corrente nominal de 32a - fornecimento e instalação. af_10/2020 | un | 2 | 72,50 | 145,00
'040116 | PRÓPRIA - 2852.000144 | Interruptor DR, tetrapolar, 30mA, 40A - fornecimento e instalação. | und | 8 | 229,14 | 1.833,12
'040117 | PRÓPRIA - 2852.000145 | Interruptor DR, tetrapolar, 30mA, 80A - fornecimento e instalação. | und | 1 | 235,64 | 235,64
'040118 | PRÓPRIA - 2852.000146 | Interruptor DR, tetrapolar, 30mA, 100A - fornecimento e instalação. | und | 1 | 417,28 | 417,28
'0402 |  | ELETRODUTOS E ACESSÓRIOS
'040201 | SINAPI - 95728 - 73 | Eletroduto rígido soldável, pvc, dn 32 mm (1''), aparente - fornecimento e instalação. af_10/2022 | m | 1.437,62 | 28,16 | 40.483,38
'040202 | SINAPI - 91873 - 77 | Eletroduto rígido roscável, pvc, dn 40 mm (1 1/4"), para circuitos terminais, instalado em parede - fornecimento e instalação. af_03/2023 | m | 9 | 24,18 | 217,62
'040203 | LABOR/SINAPI/PU-UFES - 151129 - 73 | Eletroduto de PVC rígido roscável, diâm. 1 1/2" (50mm), inclusive conexões | m | 28 | 51,66 | 1.446,48
'040204 | LABOR/SINAPI/PU-UFES - 151131 - 73 | Eletroduto de PVC rígido roscável, diâm. 3" (85mm), inclusive conexões | m | 4 | 104,17 | 416,68
'040205 | LABOR/SINAPI/PU-UFES - 151135 - 73 | Eletroduto de PVC rígido roscável, diâm. 4" (110mm), inclusive conexões | m | 6 | 136,96 | 821,76
'040206 | PRÓPRIA - 1BE1.000016 | Condulete de PVC tipo múltiplo de tamanho 1", sem tampa. Inclusos os tampões e os adaptadores para conexão dos eletrodutos. | und | 702 | 41,46 | 29.104,92
As tampas destes conduletes estão na composição das tomadas em condulete.
'040207 | PRÓPRIA - 2852.000148 | Condulete de PVC tipo múltiplo de tamanho 1", com tampa. Inclusos os tampões e os adaptadores para conexão dos eletrodutos. | und | 242 | 48,89 | 11.831,38
'040208 | PRÓPRIA - 1E27.000133 | Curva 90° DN 1" para eletroduto de PVC de encaixe. Ref.: Condulet Top - Tigreflex, fornecimento e instalação. | und | 317 | 17,32 | 5.490,44
'040209 | LABOR/SINAPI/PU-UFES - 151109 - 73 | Curva para eletroduto de PVC roscável, diâmetro 40mm (1 1/4") | und | 2 | 23,81 | 47,62
'040210 | LABOR/SINAPI/PU-UFES - 151110 - 73 | Curva para eletroduto de PVC roscável, diâmetro 50mm (1 1/2") | und | 7 | 27,93 | 195,51
'040211 | LABOR/SINAPI/PU-UFES - 151112 - 73 | Curva para eletroduto de PVC roscável, diâmetro 85mm (3") | und | 4 | 107,47 | 429,88
'040212 | PRÓPRIA - 13C7.000027 | Curva para eletroduto de PVC roscável, diâmetro 100mm (4") | und | 2 | 108,54 | 217,08
'040213 | LABOR/SINAPI/PU-UFES - 151138 - 73 | Eletroduto PEAD, cor preta, diam. 1.1/4", marca ref. Kanaflex ou equivalente | m | 98 | 29,98 | 2.938,04
'040214 | SINAPI - 97670 - 39 | Eletroduto flexível corrugado, pead, dn 100 (4"), para rede enterrada de distribuição de energia elétrica - fornecimento e instalação. af_12/2021 | m | 30 | 32,04 | 961,20
'0403 |  | ELETROCALHAS E ACESSÓRIOS
'040301 | PRÓPRIA - 1E27.000111 | Eletrocalha perfurada em chapa de aço galvanizado, 100x100mm, com tampa | m | 28 | 121,19 | 3.393,32
'040302 | LABOR/SINAPI/PU-UFES - 150836 - 74 | Eletrocalha perfurada em chapa de aço galvanizado nº16, 200x100mm, sem tampa | m | 163,7 | 153,46 | 25.121,40
'040303 | PRÓPRIA - 1B8F.000063 | Tampa eletrocalha 200x100mm | m | 163,7 | 66,98 | 10.964,63
'040304 | PRÓPRIA - 148A.000210 | Curva vertical externa 90º para eletrocalha metálica perfurada 200x100mm, galvanizada, ref. ELETROPOLL EL 1310 - fornecimento e instalação. | und | 6 | 42,67 | 256,02
'040305 | PRÓPRIA - 148A.000208 | Curva vertical de inversão 90º para eletrocalha metálica perfurada 200x100mm, galvanizada, ref. ELETROPOLL EL 1329 - fornecimento e instalação. | und | 3 | 57,16 | 171,48
'040306 | LABOR/SINAPI/PU-UFES - 150875 - 73 | Curva horizontal 90º para eletrocalha metálica, 200x100mm, galvanizada, ref. MEGA MG 2510 | und | 4 | 107,07 | 428,28
'040307 | LABOR/SINAPI/PU-UFES - 150870 - 73 | TÊ horizontal 90º para eletrocalha metálica 200x100mm, galvanizada, ref. MEGA MG 2570 ou equivalente | und | 5 | 144,50 | 722,50
'040308 | PRÓPRIA - 1DC1.000081 | Terminal de fechamento para eletrocalha de aço galvanizado de dimensão 100x100mm, ref. ELETROPOLL EL 1387 - fornecimento e instalação | und | 1 | 23,16 | 23,16
'040309 | PRÓPRIA - 15A4.000156 | Saída horizontal/lateral de eletrocalha para eletroduto 1" - fornecimento e instalação. | und | 129 | 15,06 | 1.942,74
'040310 | LABOR/SINAPI/PU-UFES - 150884 - 74 | Suporte de fixação de eletrocalha de 200x100mm, no teto, através de gancho vertical (1 und), porca sextavada e arruela 1/4" (4 und), vergalhão rosca total 1/4" (h=60cm), cantoneira ZZ (1 und) e parafuso e bucha S8 (2 und) | und | 21 | 61,88 | 1.299,48
'040311 | LABOR/SINAPI/PU-UFES - 150881 - 74 | Suporte de fixação de eletrocalha de 200x100mm, na parede, através de suporte tipo mão francesa simples (1 und), parafuso e bucha S8 (2und) | und | 110 | 43,98 | 4.837,80
'040312 | PRÓPRIA - 19B3.000023 | Redução concêntrica para eletrocalha de 200x100 para 100x100 | und | 1 | 95,25 | 95,25
'0404 |  | CANALETAS E ACESSÓRIOS
'040401 | PRÓPRIA - 148A.000215 | Canaleta Simples em Alumínio na cor branca, inclusive tampa standard plana ranhurada STD 25mm: 73mm (L) x 25mm(H). Ref. DT-11241.00/DT-15040.00 - Dutotec ou equivalente | m | 128,46 | 202,60 | 26.026,00
'040402 | PRÓPRIA - 148A.000216 | Tampa terminal para canaleta de 25mm. Fabricada em composto termoplástico para acabamento das extremidades das canaletas de cor branca. Ref.: Dutotec DT49140.00 - fornecimento e instalação. | und | 20 | 13,21 | 264,20
'040403 | PRÓPRIA - 1E27.000029 | Curva vertical interna - Raio 60mm - para canaleta de 25mm. Plana ranhurada branca em alumínio. Ref. DT-38046.60 - Dutotec ou equivalente | und | 17 | 81,76 | 1.389,92
'040404 | PRÓPRIA - 1637.000216 | Curva vertical externa com acesso em alumínio para canaletas de 25mm. Fabricada em alumínio, com acabamento na cor branca. Ref.: Dutotec DT 37140.00 - fornecimento e instalação. | und | 9 | 122,12 | 1.099,08
'040405 | PRÓPRIA - 148A.000246 | Curva Horizontal 90º para canaleta de alumínio 25mm, com septo e tampa, na cor branca, Ref: Dutotec DT 35140.00 - fornecimento e instalação. | und | 12 | 131,27 | 1.575,24
'040406 | PRÓPRIA - 148A.000218 | Adaptador de Eletrodutos 3x1" para canaleta de alumínio 25mm, branco. Ref.: Dutotec DT47640.00 - fornecimento e instalação. | und | 17 | 122,55 | 2.083,35
'0405 |  | CAIXAS DE PASSAGEM
'040501 | LABOR/SINAPI/PU-UFES - 151001 - 74 | Caixa de passagem de alvenaria de blocos cerâmicos 10 furos 10x20x20cm dimensões de 25x25x25cm, com revestimento interno em chapisco e reboco, tampa de concreto esp.5cm e lastro de brita 5 cm | und | 12 | 172,91 | 2.074,92
'040502 | PRÓPRIA - 195C.000094 | Caixa de passagem 60x60x60, com fundo brita e com tampa de concreto armado e puxadores | und | 2 | 557,45 | 1.114,90
'040503 | PRÓPRIA - 1E27.000129 | Caixa de passagem 80x80x80cm, com fundo de brita e com tampa de concreto armado e puxadores | und | 2 | 1.168,16 | 2.336,32
'0406 |  | CONDUTORES
'040601 | SINAPI - 91931 - 77 | Cabo de cobre flexível isolado, 6 mm², anti-chama 0,6/1,0 kv, para circuitos terminais - fornecimento e instalação. af_03/2023 | m | 537,5 | 11,61 | 6.240,38
'040602 | SINAPI - 92982 - 76 | Cabo de cobre flexível isolado, 16 mm², anti-chama 0,6/1,0 kv, para distribuição - fornecimento e instalação. af_12/2015 | m | 150 | 19,31 | 2.896,50
'040603 | SINAPI - 92984 - 76 | Cabo de cobre flexível isolado, 25 mm², anti-chama 0,6/1,0 kv, para rede enterrada de distribuição de energia elétrica - fornecimento e instalação. af_12/2021 | m | 480 | 31,97 | 15.345,60
'040604 | SINAPI - 92986 - 76 | Cabo de cobre flexível isolado, 35 mm², anti-chama 0,6/1,0 kv, para rede enterrada de distribuição de energia elétrica - fornecimento e instalação. af_12/2021 | m | 18 | 44,19 | 795,42
'040605 | SINAPI - 92988 - 76 | Cabo de cobre flexível isolado, 50 mm², anti-chama 0,6/1,0 kv, para rede enterrada de distribuição de energia elétrica - fornecimento e instalação. af_12/2021 | m | 167 | 64,15 | 10.713,05
'040606 | SINAPI - 92990 - 76 | Cabo de cobre flexível isolado, 70 mm², anti-chama 0,6/1,0 kv, para rede enterrada de distribuição de energia elétrica - fornecimento e instalação. af_12/2021 | m | 72 | 88,82 | 6.395,04
'040607 | SINAPI - 92992 - 76 | Cabo de cobre flexível isolado, 95 mm², anti-chama 0,6/1,0 kv, para rede enterrada de distribuição de energia elétrica - fornecimento e instalação. af_12/2021 | m | 716 | 114,85 | 82.232,60
'040608 | SINAPI - 92998 - 76 | Cabo de cobre flexível isolado, 185 mm², anti-chama 0,6/1,0 kv, para rede enterrada de distribuição de energia elétrica - fornecimento e instalação. af_12/2021 | m | 192 | 221,32 | 42.493,44
'040609 | SINAPI - 91926 - 77 | Cabo de cobre flexível isolado, 2,5 mm², anti-chama 450/750 v, para circuitos terminais - fornecimento e instalação. af_03/2023 | m | 19.201,8 | 4,98 | 95.624,96
'040610 | SINAPI - 91928 - 77 | Cabo de cobre flexível isolado, 4 mm², anti-chama 450/750 v, para circuitos terminais - fornecimento e instalação. af_03/2023 | m | 2.315,25 | 7,70 | 17.827,43
'0407 |  | APARELHOS DE ILUMINAÇÃO
'040701 | PRÓPRIA - 2852.000107 | Luminária de embutir, corpo ch. aço pintada branca, refletor aletas de alum., para duas lâmpadas led tubulares 20W/127V de 120cm. Incluso rabicho de 60cm composto por cabo PP 3#1,5mm² 750V e plugue macho 2P+T. | und | 59 | 245,26 | 14.470,34
'040702 | PRÓPRIA - 2852.000109 | Luminária sobrepor, corpo ch. aço pintada branca, refletor aletas de alum., para duas lâmpadas LED tubulares 20W/127V de 120cm. Incluso rabicho de 60cm composto por cabo PP 3#1,5mm² 750V e plugue macho 2P+T. | und | 283 | 248,89 | 70.435,87
'040703 | PRÓPRIA - 2852.000110 | Luminária de sobrepor, com ch. de aço fosfotizada, pintada eletrostaticamente, refletor de alum. anodizado, difusor de vidro temperado com centro jateado, para 2 lâmpadas LED de bulbo, bocal E27, de 7W inclusas. Incluso rabicho de 60cm composto por cabo PP 3#1,5mm² 750V e plugue macho 2P+T. | und | 40 | 159,09 | 6.363,60
'040704 | SINAPI - 97607 - 54 | Luminária arandela tipo tartaruga, de sobrepor, com 1 lâmpada led de 6 w, sem reator - fornecimento e instalação. af_02/2020 | un | 8 | 148,87 | 1.190,96
'040705 | PRÓPRIA - 1BF1.000021 | Luminária LED de iluminação pública, instalação em suporte de topo de poste, potência máx. 45W, fluxo luminoso mín. 5500 lumens, conforme portaria 62/2022 INMETRO, especificação de projeto e NBR5101 - fornecimento e instalação. | und | 11 | 292,98 | 3.222,78
Iluminação Externa - Passarela
'040706 | PRÓPRIA - 195C.000079 | Suporte topo de poste 60mm para instalação de 1 luminária - fornecimento e instalação. | und | 11 | 150,79 | 1.658,69
Iluminação Externa - Passarela
'040707 | PRÓPRIA - 1BF1.000007 | Poste telecônico reto diâm. topo 60mm h=4,0m galv. a fogo, base flangeada, inclusive chumbadores, base de concreto e lastro de concreto magro - fornecimento e instalação. Ref: Ibilux PRTF-04-30GF. | und | 11 | 1.162,39 | 12.786,29
Iluminação Externa - Passarela
'0408 |  | INTERRUPTORES E TOMADAS
'040801 | PRÓPRIA - 2852.000149 | Tomada 2P+T (NBR14136), no teto, 10A, 127V, em condulete. | und | 402 | 46,96 | 18.877,92
Tomadas para conexão da iluminação no teto.
'040802 | PRÓPRIA - 2852.000111 | Tomada 2P+T (NBR14136), baixa, 10A, 127V, em condulete, a 0,30m do piso. | und | 144 | 31,13 | 4.482,72
'040803 | PRÓPRIA - 2852.000112 | Tomada 2P+T (NBR14136), média, 10A, 127V, em condulete, a 0,30m do piso. | und | 8 | 35,54 | 284,32
'040804 | PRÓPRIA - 2852.000113 | Tomada dupla 2P+T (NBR14136), baixa, 10A, 127V, em condulete, a 0,30m do piso. | und | 107 | 53,96 | 5.773,72
'040805 | PRÓPRIA - 2852.000114 | Tomada dupla 2P+T (NBR14136), média, 10A, 127V, em condulete, a 0,30m do piso. | und | 2 | 62,85 | 125,70
'040806 | PRÓPRIA - 2852.000150 | Tomada dupla 2P+T (NBR14136), alta, 10A, 127V, em condulete, a 2,20m do piso. | und | 4 | 59,26 | 237,04
'040807 | PRÓPRIA - 2852.000115 | Tomada 2P+T (NBR14136), baixa, 10A, 220V (VERMELHA), em condulete, a 0,30m do piso. | und | 35 | 31,13 | 1.089,55
'040808 | PRÓPRIA - 2852.000116 | Interruptor simples, em condulete, a 1,20m do piso. | und | 21 | 29,05 | 610,05
'040809 | PRÓPRIA - 2852.000117 | Interruptor duplo, em condulete, a 1,20m do piso. | und | 13 | 49,86 | 648,18
'040810 | PRÓPRIA - 2852.000118 | Interruptor triplo, em condulete, a 1,20m do piso. | und | 7 | 70,67 | 494,69
'040811 | PRÓPRIA - 2852.000120 | Interruptor paralelo (three way), em condulete, a 1,20m do piso. | und | 10 | 37,32 | 373,20
'040812 | PRÓPRIA - 2852.000192 | Interruptor paralelo duplo (three way), em condulete, a 1,20m do piso. | und | 2 | 66,42 | 132,84
'040813 | PRÓPRIA - 2852.000193 | Interruptor intermediário (four way), em condulete, a 1,20m do piso. | und | 1 | 58,16 | 58,16
'040814 | PRÓPRIA - 2852.000121 | Ponto para relé fotoelétrico, instalação em condulete com tampa com furo, altura indicada em planta. A 1,60m do piso, caso não indicado. | und | 4 | 57,43 | 229,72
'040815 | PRÓPRIA - 148A.000219 | Porta equipamentos para canaleta de alumínio para três blocos, inclusive 1 bloco tomada retangular 10A na cor branca e 2 blocos cegos na cor branca. Ref. Dutotec DT64444.10; DX99233.10; DX99200.00. | und | 20 | 87,35 | 1.747,00
'040816 | PRÓPRIA - 1637.000220 | Porta equipamentos para canaleta de alumínio para três blocos, inclusive 2 blocos tomada retangular 10A na cor branca e 1 bloco cego na cor branca. Ref. Dutotec DT64444.10; DX99233.10; DX99200.00. | und | 41 | 103,21 | 4.231,61
'040817 | PRÓPRIA - 2852.000156 | Porta equipamentos para canaleta de alumínio para três blocos, inclusive 3 blocos tomada retangular 10A na cor branca. Ref. Dutotec DT64444.10; DX99233.10; | und | 51 | 119,06 | 6.072,06
'040818 | PRÓPRIA - 148A.000220 | Porta equipamentos para canaleta de alumínio para três blocos, inclusive 1 bloco tomada retangular 10A na cor vermelha e 2 blocos cegos na cor branca. Ref. Dutotec DT64444.10; DX99231.10; DX99200.00. | und | 12 | 83,30 | 999,60
'040819 | PRÓPRIA - 2852.000160 | Porta equipamentos para canaleta de alumínio para três blocos, inclusive 1 bloco tomada retangular 20A na cor vermelha e 2 blocos cegos na cor branca. Ref. Dutotec DT64444.10; DX99231.20; DX99200.00. | und | 1 | 85,23 | 85,23
'040820 | PRÓPRIA - 2852.000169 | Porta equipamentos para canaleta de alumínio para três blocos, inclusive 1 bloco tomada retangular 20A na cor branca e 2 blocos cegos na cor branca. Ref. Dutotec DT64444.10; DX99233.20; DX99200.00. | und | 2 | 85,23 | 170,46
'040821 | PRÓPRIA - 2852.000170 | Porta equipamentos para canaleta de alumínio para três blocos, inclusive 2 blocos tomadas retangulares 20A na cor vermelha e 1 bloco cego na cor branca. Ref. Dutotec DT64444.10; DX99231.20; DX99200.00. | und | 2 | 98,97 | 197,94
'0409 |  | AMPLIAÇÃO DA SUBESTAÇÃO
'040901 | SINAPI - 97622 - 55 | Demolição de alvenaria de bloco furado, de forma manual, sem reaproveitamento. af_09/2023 | m3 | 0,15 | 59,74 | 8,96
'040902 | SINAPI - 97629 - 56 | Demolição de lajes, em concreto armado, de forma mecanizada com martelete, sem reaproveitamento. af_09/2023 | m3 | 0,1 | 95,00 | 9,50
'040903 | SINAPI - 89472 - 79 | Alvenaria de blocos de concreto estrutural 14x19x39 cm (espessura 14 cm), fbk = 14 mpa, utilizando colher de pedreiro. af_10/2022 | m2 | 5,7 | 137,24 | 782,27
'040904 | LABOR/SINAPI/PU-UFES - 160711 - 73 | Reboco tipo paulista com argamassa de cimento, cal hidratada CH1 e areia no traço 1:0,5:6, espessura 25mm | m2 | 11,4 | 75,61 | 861,95
'040905 | LABOR/SINAPI/PU-UFES - 160708 - 73 | Pintura com tinta acrílica Suvinil, Coral ou Metalatex, inclusive selador acrílico, em paredes externas a três demãos | m2 | 11,4 | 36,57 | 416,90
'040906 | SINAPI - 94971 - 73 | Concreto fck = 25mpa, traço 1:2,3:2,7 (em massa seca de cimento/ areia média/ brita 1) - preparo mecânico com betoneira 600 l. af_05/2021 | m3 | 1,19 | 621,04 | 739,04
'040907 | SINAPI - 92769 - 77 | Armação de laje de estrutura convencional de concreto armado utilizando aço ca-50 de 6,3 mm - montagem. af_06/2022 | kg | 5,84 | 21,12 | 123,34
'040908 | SINAPI - 92768 - 77 | Armação de laje de estrutura convencional de concreto armado utilizando aço ca-60 de 5,0 mm - montagem. af_06/2022 | kg | 31,07 | 21,30 | 661,79
'040909 | SINAPI - 92770 - 77 | Armação de laje de estrutura convencional de concreto armado utilizando aço ca-50 de 8,0 mm - montagem. af_06/2022 | kg | 12,64 | 20,55 | 259,75
'040910 | SINAPI - 100324 - 37 | Lastro com material granular (pedra britada n.1 e pedra britada n.2), aplicado em pisos ou lajes sobre solo, espessura de *10 cm*. af_01/2024 | m3 | 0,17 | 278,22 | 47,30
'040911 | SI/UFES - 19B3.000045 | Grades de proteção com armação de cantoneira abas iguais 1"x1" com tela ondulada de malha quadrada 25mm | m² | 6 | 332,72 | 1.996,32
'040912 | PRÓPRIA - 2852.000138 | Tampa de concreto armado 50x100x10cm | und | 2 | 140,48 | 280,96
'040913 | PRÓPRIA - 2852.000140 | Tampa de concreto armado 27,5x80x10cm | und | 2 | 61,81 | 123,62
'05 |  | CABEAMENTO ESTRUTURADO
'0501 |  | ELETROCALHA E ACESSÓRIOS
'050101 | PRÓPRIA - 1E27.000111 | Eletrocalha perfurada em chapa de aço galvanizado, 100x100mm, com tampa | m | 28 | 121,19 | 3.393,32
'050102 | LABOR/SINAPI/PU-UFES - 150836 - 74 | Eletrocalha perfurada em chapa de aço galvanizado nº16, 200x100mm, sem tampa | m | 135 | 153,46 | 20.717,10
'050103 | PRÓPRIA - 1B8F.000063 | Tampa eletrocalha 200x100mm | m | 135 | 66,98 | 9.042,30
'050104 | LABOR/SINAPI/PU-UFES - 150875 - 73 | Curva horizontal 90º para eletrocalha metálica, 200x100mm, galvanizada, ref. MEGA MG 2510 | und | 4 | 107,07 | 428,28
'050105 | LABOR/SINAPI/PU-UFES - 150870 - 73 | TÊ horizontal 90º para eletrocalha metálica 200x100mm, galvanizada, ref. MEGA MG 2570 ou equivalente | und | 1 | 144,50 | 144,50
'050106 | SI/UFES - 1DC1.000081 | Terminal de fechamento para eletrocalha, 100x100mm - fornecimento e instalação | und | 1 | 23,16 | 23,16
'050108 | LABOR/SINAPI/PU-UFES - 150884 - 74 | Suporte de fixação de eletrocalha de 200x100mm, no teto, através de gancho vertical (1 und), porca sextavada e arruela 1/4" (4 und), vergalhão rosca total 1/4" (h=60cm), cantoneira ZZ (1 und) e parafuso e bucha S8 (2 und) | und | 159 | 61,88 | 9.838,92
'050109 | PRÓPRIA - 148A.000210 | Curva vertical externa 90º para eletrocalha metálica perfurada 200x100mm, galvanizada, ref. ELETROPOLL EL 1310 - fornecimento e instalação. | und | 5 | 42,67 | 213,35
'050110 | PRÓPRIA - 19B3.000023 | Redução concêntrica para eletrocalha de 200x100 para 100x100 | und | 1 | 95,25 | 95,25
'050112 | PRÓPRIA - 15A4.000156 | Saída horizontal/lateral de eletrocalha para eletroduto 1" - fornecimento e instalação. | und | 47 | 15,06 | 707,82
'0502 |  | ELETRODUTO E ACESSÓRIOS
'050201 | LABOR/SINAPI/PU-UFES - 151102 - 73 | Eletroduto de PVC rígido roscável, diâmetro 32mm (1") | m | 508,1 | 18,34 | 9.318,55
'0503 |  | CONDULETE
'050301 | PRÓPRIA - 1BE1.000016 | Condulete de PVC tipo múltiplo de tamanho 1", sem tampa. Inclusos os tampões e os adaptadores para conexão dos eletrodutos. | und | 84 | 41,46 | 3.482,64
'050302 | PRÓPRIA - 2852.000148 | Condulete de PVC tipo múltiplo de tamanho 1", com tampa. Inclusos os tampões e os adaptadores para conexão dos eletrodutos. | und | 12 | 48,89 | 586,68
'0504 |  | QUADRO E RACKS
'050401 | LABOR/SINAPI/PU-UFES - 160110 - 73 | Caixa de telefone em chapa de aço padrão TELEBRAS do tipo CIE-4 600x600x120 mm | und | 1 | 597,83 | 597,83
'050402 | SINAPI - 98302 - 50 | Patch panel 24 portas, categoria 6 - fornecimento e instalação. af_11/2019 | un | 22 | 2.088,11 | 45.938,42
'050403 | PRÓPRIA - 2619.000008 | Guia de Cabos Fechado Horizontal Padrão 19" - 1 U´s, inclusive fixação em Rack 19" | und | 22 | 42,66 | 938,52
'050404 | PRÓPRIA - 1637.000254 | Distribuidor interno óptico para uso em rack de 19" com adaptador SC-SC para 24 fibras. | und | 1 | 373,52 | 373,52
'050405 | PRÓPRIA - 148A.000249 | Rack de piso padrão 19?, fechado, com fechamentos laterais e traseiro removíveis, porta com visor em acrílico transparente, com módulo de 4 ventiladores no teto e fechadura com chave 12U x 670mm | und | 6 | 1.043,51 | 6.261,06
'050406 | PRÓPRIA - 148A.000248 | Rack de piso padrão 19?, fechado, com fechamentos laterais e traseiro removíveis, porta com visor em acrílico transparente, com módulo de 4 ventiladores no teto e fechadura com chave 40U x 670mm | und | 1 | 2.901,88 | 2.901,88
'050407 | PRÓPRIA - 2619.000012 | Calha com 6 Tomadas 20A, inclusive fixação em rack padrão 19", com chicote de 2 metros de comprimento | und | 8 | 126,19 | 1.009,52
'0505 |  | CABO
'050501 | SINAPI - 98297 - 50 | Cabo eletrônico categoria 6, instalado em edificação institucional - fornecimento e instalação. af_11/2019 | m | 9.874,4 | 7,58 | 74.847,95
'050502 | PRÓPRIA - 148A.000270 | Patch Cord Gigalan Extra Flexível CAT 6 U/UTP RJ-45 - 2,50 m | und | 66 | 63,50 | 4.191,00
'06 |  | ALARME E VIDEOMONITORAMENTO
'0601 |  | ELETRODUTO E ACESSÓRIOS
'060101 | PRÓPRIA - 2852.000123 | Eletroduto rígido, em aço galvanizado, tipo leve, dimensão de 1" | m | 147,17 | 23,72 | 3.490,87
'060102 | PRÓPRIA - 2852.000165 | Curva de aço 90º (categoria leve), roscável - fornecimento e instalação | und | 1 | 17,66 | 17,66
'060103 | PRÓPRIA - 2852.000166 | Condulete metálico para eletroduto metálico, roscável, tipo "T", 1" | und | 6 | 63,11 | 378,66
'060104 | SI/UFES - 1E27.000092 | Condulete metálico para eletroduto metálico, roscável, tipo "LR", 1" | und | 6 | 52,96 | 317,76
'060105 | PRÓPRIA - 2852.000168 | Condulete metálico para eletroduto metálico, roscável, tipo "LL", 1" | und | 4 | 52,96 | 211,84
'0602 |  | CABEAMENTO
'060201 | SINAPI - 98289 - 50 | Cabo telefônico cci-50 3 pares, sem blindagem, instalado em distribuição de edificação institucional - fornecimento e instalação. af_11/2019 | m | 381,89 | 2,52 | 962,36
'060202 | SINAPI - 98297 - 50 | Cabo eletrônico categoria 6, instalado em edificação institucional - fornecimento e instalação. af_11/2019 | m | 144 | 7,58 | 1.091,52
'07 |  | HIDRONISSANITARIO
'0701 |  | ESGOTO - CX'S PASSAGEM
'070101 | LABOR/SINAPI/PU-UFES - 141101 - 74 | Caixas de inspeção de alv. blocos concreto 9x19x39cm, dim, 60x60cm e Hmáx = 1m, com tampa de conc. esp. 5cm, lastro de conc. esp. 10cm, revest intern. c/ chapisco e reboco impermeabilizado, incl. escavação, reaterro e enchimento | und | 2 | 762,96 | 1.525,92
'070102 | PRÓPRIA - 148A.000015 | Caixas de inspeção em alv. blocos concreto 9x19x39cm, dim, 80x80cm e Hmáx = 1m, com tampa de conc. esp. 5cm, lastro de conc. esp. 10cm, revest intern. c/ chapisco e reboco impermeabilizado, incl. escavação, reaterro e enchimento | und | 4 | 1.017,06 | 4.068,24
'0702 |  | ESGOTO - PVC ACESSÓRIOS
'070201 | SINAPI - 104328 - 4 | Caixa sifonada, com grelha quadrada, pvc, dn 150 x 150 x 50 mm, junta soldável, fornecida e instalada em ramal de descarga ou em ramal de esgoto sanitário. af_08/2022 | un | 6 | 89,01 | 534,06
'070202 | SINAPI - 89708 - 78 | Caixa sifonada, pvc, dn 150 x 185 x 75 mm, junta elástica, fornecida e instalada em ramal de descarga ou em ramal de esgoto sanitário. af_08/2022 | un | 1 | 133,04 | 133,04
'070203 | PRÓPRIA - 2852.000133 | Sifão flexível para mictório, 1.1/4"- 2", fornecimento e instalação | und | 9 | 22,12 | 199,08
'0703 |  | ESGOTO - TUBOS E CONEXÕES
'070301 | SINAPI - 89728 - 77 | Curva curta 90 graus, pvc, serie normal, esgoto predial, dn 40 mm, junta soldável, fornecido e instalado em ramal de descarga ou ramal de esgoto sanitário. af_08/2022 | un | 18 | 16,66 | 299,88
'070302 | SINAPI - 89746 - 77 | Joelho 45 graus, pvc, serie normal, esgoto predial, dn 100 mm, junta elástica, fornecido e instalado em ramal de descarga ou ramal de esgoto sanitário. af_08/2022 | un | 1 | 37,14 | 37,14
'070303 | SINAPI - 89726 - 77 | Joelho 45 graus, pvc, serie normal, esgoto predial, dn 40 mm, junta soldável, fornecido e instalado em ramal de descarga ou ramal de esgoto sanitário. af_08/2022 | un | 13 | 12,47 | 162,11
'070304 | SINAPI - 89732 - 77 | Joelho 45 graus, pvc, serie normal, esgoto predial, dn 50 mm, junta elástica, fornecido e instalado em ramal de descarga ou ramal de esgoto sanitário. af_08/2022 | un | 3 | 19,78 | 59,34
'070305 | SINAPI - 89739 - 77 | Joelho 45 graus, pvc, serie normal, esgoto predial, dn 75 mm, junta elástica, fornecido e instalado em ramal de descarga ou ramal de esgoto sanitário. af_08/2022 | un | 4 | 30,93 | 123,72
'070306 | SINAPI - 89744 - 77 | Joelho 90 graus, pvc, serie normal, esgoto predial, dn 100 mm, junta elástica, fornecido e instalado em ramal de descarga ou ramal de esgoto sanitário. af_08/2022 | un | 5 | 35,84 | 179,20
'070307 | SINAPI - 89737 - 78 | Joelho 90 graus, pvc, serie normal, esgoto predial, dn 75 mm, junta elástica, fornecido e instalado em ramal de descarga ou ramal de esgoto sanitário. af_08/2022 | un | 20 | 29,40 | 588,00
'070308 | PRÓPRIA - 2852.000052 | Joelho 90, 40 mm, com anel de borracha, para esgoto secundário | und | 18 | 25,45 | 458,10
'070309 | SINAPI - 104345 - 4 | Junção de redução invertida, pvc, série normal, esgoto predial, dn 100 x 50 mm, junta elástica, fornecido e instalado em ramal de descarga ou ramal de esgoto sanitário. af_08/2022 | un | 1 | 58,12 | 58,12
'070310 | SINAPI - 104347 - 4 | Junção de reducao invertida, pvc, série normal, esgoto predial, dn 100 x 75 mm, junta elástica, fornecido e instalado em ramal de descarga ou ramal de esgoto sanitário. af_08/2022 | un | 1 | 65,22 | 65,22
'070311 | PRÓPRIA - 2852.000011 | Junção invertida 75mm x 75mm, junta elástica, fornecimento e instalação | und | 1 | 50,94 | 50,94
'070312 | SINAPI - 89797 - 77 | Junção simples, pvc, serie normal, esgoto predial, dn 100 x 100 mm, junta elástica, fornecido e instalado em ramal de descarga ou ramal de esgoto sanitário. af_08/2022 | un | 1 | 70,17 | 70,17
'070313 | PRÓPRIA - 2852.000017 | Junção simples de redução em pvc p/ esgoto 75x50mm (3x2") - junta elástica. | und | 1 | 53,61 | 53,61
'070314 | SINAPI - 89795 - 77 | Junção simples, pvc, serie normal, esgoto predial, dn 75 x 75 mm, junta elástica, fornecido e instalado em ramal de descarga ou ramal de esgoto sanitário. af_08/2022 | un | 6 | 55,58 | 333,48
'070315 | SINAPI - 89549 - 77 | Redução excêntrica, pvc, serie r, água pluvial, dn 75 x 50 mm, junta elástica, fornecido e instalado em ramal de encaminhamento. af_06/2022 | un | 10 | 26,74 | 267,40
'070316 | SINAPI - 89714 - 78 | Tubo pvc, serie normal, esgoto predial, dn 100 mm, fornecido e instalado em ramal de descarga ou ramal de esgoto sanitário. af_08/2022 | m | 16,88 | 47,38 | 799,77
'070317 | SINAPI - 89712 - 78 | Tubo pvc, serie normal, esgoto predial, dn 50 mm, fornecido e instalado em ramal de descarga ou ramal de esgoto sanitário. af_08/2022 | m | 9,17 | 34,05 | 312,24
'070318 | SINAPI - 89711 - 77 | Tubo pvc, serie normal, esgoto predial, dn 40 mm, fornecido e instalado em ramal de descarga ou ramal de esgoto sanitário. af_08/2022 | m | 33,41 | 25,78 | 861,31
'070319 | SINAPI - 89713 - 78 | Tubo pvc, serie normal, esgoto predial, dn 75 mm, fornecido e instalado em ramal de descarga ou ramal de esgoto sanitário. af_08/2022 | m | 23,42 | 42,84 | 1.003,31
'070320 | SINAPI - 89796 - 77 | Te, pvc, serie normal, esgoto predial, dn 100 x 100 mm, junta elástica, fornecido e instalado em ramal de descarga ou ramal de esgoto sanitário. af_08/2022 | un | 8 | 57,64 | 461,12
'070321 | SINAPI - 89786 - 77 | Te, pvc, serie normal, esgoto predial, dn 75 x 75 mm, junta elástica, fornecido e instalado em ramal de descarga ou ramal de esgoto sanitário. af_08/2022 | un | 2 | 52,35 | 104,70
'0704 |  | ÁGUA FRIA - APARELHOS
'070401 | SINAPI - 100859 - 12 | Mictório sifonado louça branca para entrada de água embutida ? padrão alto ? fornecimento e instalação. af_01/2020 | un | 9 | 1.281,23 | 11.531,07
'070402 | LABOR/SINAPI/PU-UFES - 170352 - 73 | Válvula de Descarga com acabamento anti-vandalismo, marcas de referência Fabrimar, Deca ou Docol | und | 13 | 714,98 | 9.294,74
'070403 | SINAPI - 95469 - 68 | Vaso sanitario sifonado convencional com louça branca - fornecimento e instalação. af_01/2020 | un | 11 | 376,77 | 4.144,47
'070404 | SINAPI - 95471 - 68 | Vaso sanitario sifonado convencional para pcd sem furo frontal com louça branca sem assento - fornecimento e instalação. af_01/2020 | un | 2 | 974,15 | 1.948,30
'070405 | SINAPI - 100849 - 30 | Assento sanitário convencional - fornecimento e instalacao. af_01/2020 | un | 13 | 57,72 | 750,36
'070406 | LABOR/SINAPI/PU-UFES - 170132 - 74 | Lavátorio de canto Coleção Master - ref. L76 marca de ref. Deca ou equivalente, inclusive válvula, sifão e engates cromados, exclusive torneira,para PNE | und | 2 | 2.645,71 | 5.291,42
'070407 | PRÓPRIA - 1014.000201 | Fornecimento e instalação de cuba de embutir oval em louça branca, 35 x 50cm ou equivalente, inclusive válvula, sifão e engate cromados. | und | 16 | 572,70 | 9.163,20
'070408 | SINAPI - 86915 - 76 | Torneira cromada de mesa, 1/2? ou 3/4?, para lavatório, padrão médio - fornecimento e instalação. af_01/2020 | un | 18 | 146,11 | 2.629,98
'0705 |  | ÁGUA FRIA - METAIS
'070501 | SINAPI - 94497 - 72 | Registro de gaveta bruto, latão, roscável, 1 1/2" - fornecimento e instalação. af_08/2021 | un | 4 | 158,61 | 634,44
'070502 | SINAPI - 94498 - 72 | Registro de gaveta bruto, latão, roscável, 2" - fornecimento e instalação. af_08/2021 | un | 3 | 219,49 | 658,47
'070503 | SINAPI - 94792 - 72 | Registro de gaveta bruto, latão, roscável, 1", com acabamento e canopla cromados - fornecimento e instalação. af_08/2021 | un | 1 | 172,72 | 172,72
'070504 | SINAPI - 89987 - 76 | Registro de gaveta bruto, latão, roscável, 3/4", com acabamento e canopla cromados - fornecimento e instalação. af_08/2021 | un | 8 | 141,55 | 1.132,40
'0706 |  | ÁGUA FRIA - TUBOS E CONEXÕES
'070601 | SINAPI - 94706 - 72 | Adaptador com flange e anel de vedação, pvc, soldável, dn 50 mm x 1 1/2 , instalado em reservação de água de edificação que possua reservatório de fibra/fibrocimento fornecimento e instalação. af_06/2016 | un | 1 | 59,45 | 59,45
'070602 | SINAPI - 89383 - 77 | Adaptador curto com bolsa e rosca para registro, pvc, soldável, dn 25mm x 3/4 , instalado em ramal ou sub-ramal de água - fornecimento e instalação. af_06/2022 | un | 16 | 7,46 | 119,36
'070603 | SINAPI - 89391 - 77 | Adaptador curto com bolsa e rosca para registro, pvc, soldável, dn 32mm x 1 , instalado em ramal ou sub-ramal de água - fornecimento e instalação. af_06/2022 | un | 2 | 10,13 | 20,26
'070604 | SINAPI - 104001 - 4 | Adaptador curto com bolsa e rosca para registro, pvc, soldável, dn 50mm x 1.1/2?, instalado em ramal de distribuição de água - fornecimento e instalação. af_06/2022 | un | 21 | 16,72 | 351,12
'070605 | SINAPI - 89610 - 77 | Adaptador curto com bolsa e rosca para registro, pvc, soldável, dn 60mm x 2 , instalado em prumada de água - fornecimento e instalação. af_06/2022 | un | 6 | 25,81 | 154,86
'070606 | SINAPI - 103948 - 4 | Bucha de redução, curta, pvc, soldável, dn 32 x 25 mm, instalado em ramal ou sub-ramal de água - fornecimento e instalação. af_06/2022 | un | 2 | 8,87 | 17,74
'070607 | SINAPI - 103959 - 4 | Bucha de redução, curta, pvc, soldável, dn 60 x 50 mm, instalado em prumada de água - fornecimento e instalação. af_06/2022 | un | 15 | 19,23 | 288,45
'070608 | SINAPI - 103999 - 4 | Bucha de redução, longa, pvc, soldável, dn 50 x 25 mm, instalado em ramal de distribuição de água - fornecimento e instalação. af_06/2022 | un | 3 | 15,23 | 45,69
'070609 | SINAPI - 104003 - 4 | Bucha de redução , longa, pvc, soldável, dn 50 x 32 mm, instalado em ramal de distribuição de água - fornecimento e instalação. af_06/2022 | un | 1 | 18,15 | 18,15
'070610 | SINAPI - 103968 - 4 | Bucha de redução, longa, pvc, soldável, dn 60 x 25 mm, instalado em prumada de água - fornecimento e instalação. af_06/2022 | un | 1 | 22,24 | 22,24
'070611 | SINAPI - 103969 - 4 | Bucha de redução, longa, pvc, soldável, dn 60 x 32 mm, instalado em prumada de água - fornecimento e instalação. af_06/2022 | un | 1 | 26,49 | 26,49
'070612 | SINAPI - 89410 - 77 | Curva 90 graus, pvc, soldável, dn 25mm, instalado em ramal de distribuição de água - fornecimento e instalação. af_06/2022 | un | 3 | 12,94 | 38,82
'070613 | SINAPI - 89369 - 77 | Curva 90 graus, pvc, soldável, dn 32mm, instalado em ramal ou sub-ramal de água - fornecimento e instalação. af_06/2022 | un | 1 | 21,04 | 21,04
'070614 | SINAPI - 103986 - 4 | Curva 90 graus, pvc, soldável, dn 50mm, instalado em ramal de distribuição de água - fornecimento e instalação. af_06/2022 | un | 14 | 35,18 | 492,52
'070615 | SINAPI - 89507 - 77 | Curva 90 graus, pvc, soldável, dn 60mm, instalado em prumada de água - fornecimento e instalação. af_06/2022 | un | 10 | 64,06 | 640,60
'070616 | SINAPI - 89362 - 77 | Joelho 90 graus, pvc, soldável, dn 25mm, instalado em ramal ou sub-ramal de água - fornecimento e instalação. af_06/2022 | un | 18 | 10,38 | 186,84
'070617 | SINAPI - 89367 - 77 | Joelho 90 graus, pvc, soldável, dn 32mm, instalado em ramal ou sub-ramal de água - fornecimento e instalação. af_06/2022 | un | 1 | 14,94 | 14,94
'070618 | SINAPI - 89356 - 77 | Tubo, pvc, soldável, dn 25mm, instalado em ramal ou sub-ramal de água - fornecimento e instalação. af_06/2022 | m | 75,98 | 26,32 | 1.999,79
'070619 | SINAPI - 89357 - 77 | Tubo, pvc, soldável, dn 32mm, instalado em ramal ou sub-ramal de água - fornecimento e instalação. af_06/2022 | m | 6,42 | 37,74 | 242,29
'070620 | SINAPI - 103979 - 4 | Tubo, pvc, soldável, dn 50mm, instalado em ramal de distribuição de água - fornecimento e instalação. af_06/2022 | m | 24,52 | 38,29 | 938,87
'070621 | SINAPI - 89450 - 77 | Tubo, pvc, soldável, dn 60mm, instalado em prumada de água - fornecimento e instalação. af_06/2022 | m | 44,31 | 42,37 | 1.877,41
'070622 | SINAPI - 89395 - 77 | Te, pvc, soldável, dn 25mm, instalado em ramal ou sub-ramal de água - fornecimento e instalação. af_06/2022 | un | 7 | 14,42 | 100,94
'070623 | SINAPI - 104004 - 4 | Te, pvc, soldável, dn 50mm, instalado em ramal de distribuição de água - fornecimento e instalação. af_06/2022 | un | 1 | 35,80 | 35,80
'070624 | SINAPI - 89628 - 77 | Te, pvc, soldável, dn 60mm, instalado em prumada de água - fornecimento e instalação. af_06/2022 | un | 13 | 64,26 | 835,38
'070625 | SINAPI - 89400 - 77 | Tê de redução, pvc, soldável, dn 32mm x 25mm, instalado em ramal ou sub-ramal de água - fornecimento e instalação. af_06/2022 | un | 6 | 24,10 | 144,60
'070626 | SINAPI - 104006 - 4 | Tê de redução, pvc, soldável, dn 50mm x 25mm, instalado em ramal de distribuição de água - fornecimento e instalação. af_06/2022 | un | 4 | 31,12 | 124,48
'070627 | SINAPI - 90373 - 77 | Joelho 90 graus com bucha de latão, pvc, soldável, dn 25mm, x 1/2 instalado em ramal ou sub-ramal de água - fornecimento e instalação. af_06/2022 | un | 20 | 16,09 | 321,80
'070628 | SINAPI - 89396 - 77 | Tê com bucha de latão na bolsa central, pvc, soldável, dn 25mm x 1/2 , instalado em ramal ou sub-ramal de água - fornecimento e instalação. af_06/2022 | un | 8 | 26,01 | 208,08
'0707 |  | CAIXA D'ÁGUA
'070701 | SINAPI - 102607 - 13 | Caixa d´água em polietileno, 1000 litros - fornecimento e instalação. af_06/2021 | un | 3 | 600,64 | 1.801,92
'070702 | SINAPI - 102609 - 13 | Caixa d´água em polietileno, 2000 litros - fornecimento e instalação. af_06/2021 | un | 1 | 1.566,14 | 1.566,14
'08 |  | INCÊNDIO
'0801 |  | PLACA DE SINALIZAÇÃO
'080101 | PRÓPRIA - 1637.000091 | Placa de sinalização, fotolumin. PVC rígido, mín. 252x126x2 mm (LxHxEsp), fundo verde, inclusive fixação - CÓD. 13 (NBR 13434/2004); CÓD. S2 (NT 14/2010 CBMES) - sentido de uma saída de emergência, seta p/ DIREITA | und | 7 | 40,71 | 284,97
'080102 | PRÓPRIA - 1637.000092 | Placa de sinalização, fotolumin. PVC rígido, mín. 252x126x2 mm (LxHxEsp), fundo verde, inclusive fixação - CÓD. 13 (NBR 13434/2004); CÓD. S2 (NT 14/2010 CBMES) - sentido de uma saída de emergência, seta p/ ESQUERDA | und | 10 | 40,71 | 407,10
'080103 | PRÓPRIA - 1637.000093 | Placa de sinalização, fotolumin. PVC rígido, mín. 252x126x2 mm (LxHxEsp), fundo verde, inclusive fixação - CÓD. 14 (NBR 13434/2004); CÓD. S3 (NT 14/2010 CBMES) - sentido de saída a ser fixado acima de porta, seta p/ CIMA | und | 22 | 40,67 | 894,74
'080104 | PRÓPRIA - 1637.000094 | Placa de sinalização, fotolumin. PVC rígido, mín. 252x126x2 mm (LxHxEsp), fundo verde, inclusive fixação - CÓD. 17 (NBR 13434/2004); CÓD. S12 (NT 14/2010 CBMES) - indicação de saída de emergência, com mensagem "SAÍDA" | und | 8 | 40,71 | 325,68
'080105 | PRÓPRIA - 1637.000096 | Placa de sinalização, fotolumin. PVC rígido, mín. 179x179x2 mm (LxHxEsp), fundo vermelho, inclusive fixação - CÓD. 23 (NBR 13434/2004); CÓD. E5 (NT 14/2010 CBMES) - indicação de extintor de incêndio | und | 11 | 44,37 | 488,07
'0802 |  | ILUMINAÇÃO
'080201 | PRÓPRIA - 2852.000009 | Bloco autônomo de iluminação de emergência, autonomia mínima de 1 hora | und | 21 | 119,80 | 2.515,80
'0803 |  | EXTINTOR
'080301 | LABOR/SINAPI/PU-UFES - 160605 - 73 | Extintor de incêndio portátil de pó químico ABC com capacidade 2A-20B:C (6 kg), inclusive suporte para fixação, EXCLUSIVE placa sinalizadora em PVC fotoluminescente | und | 7 | 283,61 | 1.985,27
'080302 | LABOR/SINAPI/PU-UFES - 160606 - 73 | Extintor de incêndio de gás carbônico CO2 5 B:C (6 Kg), inclusive suporte para fixação, EXCLUSIVE placa sinalizadora em PVC fotoluminescente | und | 4 | 926,96 | 3.707,84
'09 |  | CLIMATIZAÇÃO
'0901 |  | CONDICIONADORES
'090101 | PRÓPRIA - 2852.000046 | Instalação de ar condicionado split inverter, hi-wall (parede), 12000 btu/h, ciclo frio - condensadora e evaporadora. | un | 8 | 207,26 | 1.658,08
'090102 | PRÓPRIA - 2852.000048 | Instalação de ar condicionado split inverter, hi-wall (parede), 18000 btu/h, ciclo frio - condensadora e evaporadora. | un | 12 | 217,14 | 2.605,68
'090103 | PRÓPRIA - 2852.000049 | Instalação de ar condicionado split inverter, hi-wall (parede), 24000 btu/h, ciclo frio - condensadora e evaporadora. | un | 5 | 222,89 | 1.114,45
'090104 | PRÓPRIA - 2852.000050 | Instalação de ar condicionado split inverter, hi-wall (parede), 30000 btu/h, ciclo frio - condensadora e evaporadora. | un | 16 | 231,40 | 3.702,40
'090105 | PRÓPRIA - 2852.000051 | Instalação de ar condicionado split inverter, piso-teto, 36000 btu/h, ciclo frio - condensadora e evaporadora. | un | 2 | 337,47 | 674,94
'090106 | PRÓPRIA - 2852.000089 | Remoção de ar condicionado tipo Split | un | 35 | 26,05 | 911,75
'0902 |  | DRENOS
'090201 | SINAPI - 89865 - 77 | Tubo, pvc, soldável, dn 25mm, instalado em dreno de ar-condicionado - fornecimento e instalação. af_08/2022 | m | 168 | 19,73 | 3.314,64
'090202 | SINAPI - 89866 - 77 | Joelho 90 graus, pvc, soldável, dn 25mm, instalado em dreno de ar-condicionado - fornecimento e instalação. af_08/2022 | un | 90 | 8,17 | 735,30
'090203 | SINAPI - 89869 - 77 | Te, pvc, soldável, dn 25mm, instalado em dreno de ar-condicionado - fornecimento e instalação. af_08/2022 | un | 5 | 11,46 | 57,30
'0903 |  | ACESSÓRIOS
'090301 | PRÓPRIA - 19C3.000019 | Calço de borracha maciço (4 unidades) - Fornecimento e instalação. | cj | 26 | 37,62 | 978,12
'090302 | PRÓPRIA - 19C3.000016 | SUPORTE CONDENSADORA 500MM, PERFIL U SLIM, PINTURA ELETROSTÁTICA (2 unidades) - Fornecimento e instalação. | par | 5 | 82,05 | 410,25
'090303 | PRÓPRIA - 219F.000006 | SUPORTE CONDENSADORA 400MM, PERFIL U SLIM, PINTURA ELETROSTÁTICA (2 unidades) - Fornecimento e instalação. | par | 30 | 56,23 | 1.686,90
'0904 |  | INSTALAÇÃO DE LINHAS FRIGORÍGENAS
'090401 | PRÓPRIA - 219F.000004 | Linha frigorígena para aparelhos de ar condicionado, inclusive fixação, tubos de cobre de 3/4" e 3/8", 3 cabos PP 3x2,5mm², espumas, fita PVC e fita isolante. - Fornecimento e instalação | m | 40 | 298,41 | 11.936,40
'090402 | PRÓPRIA - 219F.000005 | Linha frigorígena para aparelhos de ar condicionado, inclusive fixação, tubos de cobre de 5/8" e 3/8", cabo PP 3x2,5mm², espumas, fita PVC e fita isolante. - Fornecimento e instalação | m | 180 | 245,18 | 44.132,40
'090403 | PRÓPRIA - 219F.000001 | Linha frigorígena para aparelhos de ar condicionado, inclusive fixação, tubos de cobre de 1/2" e 1/4", cabo PP 3x2,5mm², espumas, fita PVC e fita isolante. - Fornecimento e instalação | m | 210 | 228,04 | 47.888,40
'090404 | SINAPI - 104774 - 2 | Furo mecanizado em concreto, com perfuratriz, para instalações elétricas, diâmetros menores ou iguais a 40 mm. af_09/2023 | un | 33 | 2,63 | 86,79
'090405 | SINAPI - 104768 - 2 | Furo mecanizado em alvenaria, para instalações elétricas, diâmetros menores ou iguais a 40 mm. af_09/2023 | un | 9 | 0,75 | 6,75
'090406 | SINAPI - 104767 - 2 | Furo mecanizado em alvenaria, para instalações hidráulicas, diâmetros menores ou iguais a 40 mm. af_09/2023 | un | 30 | 0,62 | 18,60
'0905 |  | ELETROCALHAS
'090501 | LABOR/SINAPI/PU-UFES - 150836 - 74 | Eletrocalha perfurada em chapa de aço galvanizado nº16, 200x100mm, sem tampa | m | 130 | 153,46 | 19.949,80
'090502 | PRÓPRIA - 1B8F.000063 | Tampa eletrocalha 200x100mm | m | 30 | 66,98 | 2.009,40
'090503 | PRÓPRIA - 1DC1.000077 | Eletrocalha perfurada em chapa de aço galvanizado nº16, 100x100mm, sem tampa | und | 4 | 100,39 | 401,56
'090505 | LABOR/SINAPI/PU-UFES - 150881 - 74 | Suporte de fixação de eletrocalha de 200x100mm, na parede, através de suporte tipo mão francesa simples (1 und), parafuso e bucha S8 (2und) | und | 61 | 43,98 | 2.682,78
'090506 | PRÓPRIA - 2852.000208 | Suporte de fixação de eletrocalha de 200x100mm, na parede, através de suporte tipo mão francesa reforçada (1 und), parafuso e bucha S8 (2 und) | und | 14 | 60,64 | 848,96
'090507 | PRÓPRIA - 2852.000209 | TÊ vertical de descida para eletrocalha metálica 200x100mm, galvanizada. | und | 1 | 124,52 | 124,52
'0906 |  | BASE CONDENSADORAS
'090601 | SINAPI - 100324 - 37 | Lastro com material granular (pedra britada n.1 e pedra britada n.2), aplicado em pisos ou lajes sobre solo, espessura de *10 cm*. af_01/2024 | m3 | 11,26 | 278,22 | 3.132,76
'090602 | LABOR/SINAPI/PU-UFES - 010402 - 73 | Raspagem e limpeza do terreno (manual) | m2 | 28,55 | 5,59 | 159,59
'090603 | SINAPI - 93358 - 75 | Escavação manual de vala com profundidade menor ou igual a 1,30 m. af_02/2021 | m3 | 1,62 | 88,85 | 143,94
'090604 | SINAPI - 103325 - 7 | Alvenaria de vedação de blocos cerâmicos furados na vertical de 14x19x39 cm (espessura 14 cm) e argamassa de assentamento com preparo manual. af_12/2021 | m2 | 57,59 | 76,46 | 4.403,33
'090605 | SINAPI - 87548 - 75 | Massa única, para recebimento de pintura, em argamassa traço 1:2:8, preparo manual, aplicada manualmente em faces internas de paredes, espessura de 10mm, com execução de taliscas. af_06/2014 | m2 | 44,49 | 30,33 | 1.349,38
'090606 | SINAPI - 102477 - 16 | Concreto fck = 30mpa, traço 1:1,9:2,3 (em massa seca de cimento/ areia média/ seixo rolado) - preparo mecânico com betoneira 400 l. af_05/2021 | m3 | 2,86 | 935,24 | 2.674,79
'090607 | SINAPI - 97092 - 20 | Armação para execução de radier, piso de concreto ou laje sobre solo, com uso de tela q-196. af_09/2021 | kg | 88,8 | 20,59 | 1.828,39
'090608 | SINAPI - 87893 - 77 | Chapisco aplicado em alvenaria (sem presença de vãos) e estruturas de concreto de fachada, com colher de pedreiro. argamassa traço 1:3 com preparo manual. af_10/2022 | m2 | 44,49 | 7,91 | 351,92
'10 |  | SERVIÇOS COMPLEMENTARES
'1001 |  | LIMPEZA
'100101 | LABOR/SINAPI/PU-UFES - 200401 - 71 | Limpeza geral da obra (edificação) | m2 | 1.873,61 | 15,67 | 29.359,47
'100102 | LABOR/SINAPI/PU-UFES - 030304 - 73 | Índice de preço para remoção de entulho decorrente da execução de obras (Classe A CONAMA - NBR 10.004 - Classe II-B), incluindo aluguel da caçamba, carga, transporte e descarga em área licenciada | m3 | 139,27 | 117,49 | 16.362,83
'100103 | LABOR/SINAPI/PU-UFES - 010404 - 73 | Corte e destocamento de árvores com diâmetro superior a 30 cm | und | 1 | 167,08 | 167,08